## 3.1.8.3
การปรับปรุงมอเตอร์ไฟฟ้าโดยใช้ Motor Load Controller
รายละเอียด | หน่วย | ตัวย่อ | ตัวอย่าง
ข้อมูล
พลังไฟฟ้าในช่วงที่มีภาระ (Load) | kW | PL | 30.9
พลังไฟฟ้าในช่วงไม่ไม่มีภาระ(Un Load) | kW | PU | 17.7
ค่า Power factor ช่วงที่มีภาระ |  | PF.L | 0.99
ค่า Power factor ช่วงที่ไม่มีภาระ |  | PF.U | 0.51
เวลาการทำงานในช่วงที่มีภาระ (Load Cycle) | Sec | CL | 5
เวลาการทำงานในช่วงที่ไม่มีภาระ ( Un Load Cycle) | Sec | CU | 10
จำนวนชั่วโมงใช้งาน | h/y | h | 5000
ค่าไฟฟ้าเฉลี่ยต่อหน่วย | B/kWh | CE | 3.23
การคำนวณ
Dutycycle Load ใน 1 ชั่วโมง | Sec | DL | 1200
DL = 3,600 x CL /(CL + CU)
Dutycycle Un Load ใน 1 ชั่วโมง | Sec | DU | 2400
DU = 3,600 x CU /(CL + CU)
พลังานไฟฟ้าที่ใช้ในช่วง Un load | kWh/y | EU | 59000
EU = PU x (DU / 3,600) x h
ผลประหยัดที่ได้จากการติดตั้ง Power Controller | % | PS | 10.13
PS = 41.58146965 + (-0.61.66134185 x PF.U)
พลังงานไฟฟ้าที่ประหยัดได้ | kWh/y | ES | 5976.7
ES = PS x EU /100
คิดเป็นเงินที่สามารถประหยัดได้ | B/y | CS | 19304.74
CS = ES x CE
การลงทุน
ราคา power controller | B | CPB | 150000
ค่าติดตั้ง | B | CI | 7000
รวมเงินลงทุน CT = CPB + CI | B | CT | 157000
ระยะเวลาคืนทุน PB = CT / CS | y | PB | 8.13